## Transistores
Referencia | Fabricante | Modelo | Tipo | Función | Corriente RMS | Corriente Máxima | Tensión Máxima | Potencia Media | Potencia Máxima | Rating Maximos absolutos | Encapsulado | Montaje | Proveedor | Precio
Q1 | Toshiba | 2SC5200 | NPN | Salida externo | 0.896659 | 1.85826 | 38.4282 | 13.0661 | 42.0031 | VCEO=230V; IC=15A; PC=150W | TO-3PL | TH | (ML)wired componentes | 75
Q2 | Toshiba | 2SA1943 | PNP | Salida externo | 0.975871 | 1.9699 | 38.3359 | 14.0791 | 41.7499 | VCEO=-230V; IC=-15A; PC=150W | TO-3PL | TH | (ML)wired componentes | 75
Q3 | Toshiba | 2SC5200 | NPN | Salida interno | 1.86777 | 3.7601 | 49.3604 | 4.53443 | 11.1927 | VCEO=230V; IC=15A; PC=150W | TO-3PL | TH | (ML)wired componentes | 75
Q4 | Toshiba | 2SA1943 | PNP | Salida interno | 2.01811 | 3.99643 | 47.4856 | 4.97941 | 11.9663 | VCEO=-230V; IC=-15A; PC=150W | TO-3PL | TH | (ML)wired componentes | 75
Q5 | Toshiba | 2SC5200 | NPN | Salida externo | 0.896659 | 1.85826 | 38.4282 | 13.0661 | 42.0031 | VCEO=230V; IC=15A; PC=150W | TO-3PL | TH | (ML)wired componentes | 75
Q6 | Toshiba | 2SA1943 | PNP | Salida externo | 0.975871 | 1.9699 | 38.3359 | 14.0791 | 41.7311 | VCEO=300V; IC=-0,5A; PC=20W | TO-3PL | TH | (ML)wired componentes | 75
Q7 | ON semi | MJE340 | NPN | Driver externo | 18.0106m | 46.5035m | 38.4275 | 248.85m | 1.64673 | VCEO=-300V; IC=-0,5A; PC=20W | TO−225 | TH | (ML)CD Electrónica | 23
Q8 | ON semi | MJE350 | PNP | Driver externo | 17.0297m | 78.3097m | 38.3359 | 230.114m | 2.797 | VCEO=300V; IC=-0,5A; PC=20W | TO−225 | TH | (ML)CD Electrónica | 24
Q9 | ON semi | MJE340 | NPN | Driver interno | 21.679m | 41.186m | 86.1695 | 648.227m | 1.21183 | VCEO=300V; IC=-0,5A; PC=20W | TO−225 | TH | (ML)CD Electrónica | 23
Q10 | ON semi | MJE350 | PNP | Driver interno | 27.4193m | 53.4926m | 84.1218 | 715.818m | 1.18522 | VCEO=300V; IC=-0,5A; PC=20W | TO−225 | TH | (ML)CD Electrónica | 24
Q11 | ON semi | MPSA42 | NPN | Protección |  |  |  | 125m |  | VCEO=300V; IC=-0,5A; PC=625mW | TO−92 | TH | (ML)SDVELECTRONICA | 30
Q12 | ON semi | MPSA92 | PNP | Protección |  |  |  | 125m |  | VCEO=300V; IC=-0,5A; PC=625mW | TO−92 | TH | (ML)SDVELECTRONICA | 30
Q15 | ON semi | MJE350 | PNP | VAS | 22.0693m | 27.2539m | 80.9871 | 1037.07m | 1.85208 | VCEO=300V; IC=-0,5A; PC=20W | TO−225 | TH | (ML)CD Electrónica | 24
Q16 | ON semi | MJE340 | NPN | VAS | 22.1229m | 27.7901m | 78.8537 | 999.505m | 1.83064 | VCEO=300V; IC=-0,5A; PC=20W | TO−225 | TH | (ML)CD Electrónica | 23
Q17 | ON semi | MPSA92 | PNP | Seguidor | 3.77281m | 4.25914m | 30.6439 | 103.441m | 123.606m | VCEO=300V; IC=-0,5A; PC=625mW | TO−92 | TH | (ML)SDVELECTRONICA | 30
Q18 | ON semi | MPSA42 | NPN | Seguidor | 3.74743m | 4.37163m | 30.7021 | 104.141m | 127.069m | VCEO=300V; IC=-0,5A; PC=625mW | TO−92 | TH | (ML)SDVELECTRONICA | 30
Q19 | ON semi | MJE340 | NPN | Multiplicador de Vbe | 21.0511m | 26.2715m | 1.41722 | 27.3005m | 36.3279m | VCEO=300V; IC=-0,5A; PC=20W | TO−225 | TH | (ML)CD Electrónica | 23
Q20 | ON semi | MJE350 | PNP | Multiplicador de Vbe | 21.0511m | 26.2715m | 1.23554 | 26.5277m | 34.6639m | VCEO=300V; IC=-0,5A; PC=20W | TO−225 | TH | (ML)CD Electrónica | 24
Q31 | ON semi | MMBTA42 | NPN | Cascode Par Diferencial Superior derecho | 1.57006m | 1.76518m | 26.7563 | 33.7411m | 38.4467m | VCEO=300V; IC=-0,5A | SOT-23 | SMD | (ML)COMERCIALICSA | 24
Q32 | ON semi | MMBTA92 | PNP | Fuente de Corriente Dif. inferior. | 1.56953m | 1.7844m | 26.7563 | 34.0839m | 38.3388m | VCEO=300V; IC=-0,5A | SOT-23 | SMD | (ML)CYBEROFICE | 20
Q33 | ON semi | MMPQ6700-NPN | NPN | Entrada Par Diferencial Superior derecho | 1.58267m | 1.77914m | 6.04296 | 7.76281m | 9.71232m | VCEO=40V; IC=-0,2A | SO−16 | SMD | (ML)COMERCIALICSA | 125
Q34 | ON semi | MMPQ6700-PNP | PNP | Entrada Par Diferencial Inferior Derecho | 1.58183m | 1.7981m | 6.04296 | 7.87085m | 9.92708m | VCEO=40V; IC=-0,2A | SO−16 | SMD | (ML)COMERCIALICSA | 125
Q35 | ON semi | MMBTA42 | NPN | Fuente de Corriente Dif. Superior | 3.2189m | 3.2346m | 4.83819 | 11.8688m | 15.3523m | VCEO=300V; IC=-0,5A | SOT-23 | SMD | (ML)COMERCIALICSA | 24
Q36 | ON semi | MMBTA92 | PNP | Cascode Par Diferencial Inferior derecho | 3.21245m | 3.22094m | 4.75067 | 11.5808m | 15.0256m | VCEO=300V; IC=-0,5A | SOT-23 | SMD | (ML)CYBEROFICE | 20
Q37 | ON semi | MMBTA42 | NPN | Cascode Par Diferencial Superior izquierdo | 1.57006m | 1.76518m | 26.7563 | 33.7411m | 38.4467m | VCEO=300V; IC=-0,5A | SOT-23 | SMD | (ML)COMERCIALICSA | 24
Q38 | ON semi | MMBTA92 | PNP | Cascode Par Diferencial Inferior izquierdo | 1.56953m | 1.7844m | 26.7563 | 34.0839m | 38.3388m | VCEO=300V; IC=-0,5A | SOT-23 | SMD | (ML)CYBEROFICE | 20
Q39 | ON semi | MMPQ6700-NPN | NPN | Entrada Par Diferencial Superior izquierdo | 1.58267m | 1.77914m | 6.04296 | 7.76281m | 9.71232m | VCEO=40V; IC=-0,2A | SO−16 | SMD | (ML)COMERCIALICSA | 125
Q40 | ON semi | MMPQ6700-PNP | PNP | Entrada Par Diferencial Inferior Izquierdo | 1.58183m | 1.7981m | 6.04296 | 7.87085m | 9.92708m | VCEO=40V; IC=-0,2A | SO−16 | SMD | (ML)COMERCIALICSA | 125

## Capacitores
Ref. | Description | Valor | Tensión Máxima | Tensión de Operación | Tensión Máxima3
CAF | capacitor | 1mF | 0.00117758 | 16V | Electrolítico
CAI | capacitor | 47µF | 1.5 | 10VAC | Electrolítico
CC1 | capacitor | 10nF | 1.50293 | 10V | Cerámico
CC2 | capacitor | 6.8nF | 2.75732 | 10V | Cerámico
CC3 | capacitor | 68pF | 38.2173 | 80VAC | Cerámico
CC4 | capacitor | 68pF | 38.0985 | 80VAC | Cerámico
CC5 | capacitor | 100pF | 57.7491 | 100VAC | Cerámico
CC6 | capacitor | 100pF | 55.5567 | 100VAC | Cerámico
CC7 | capacitor | 1.2pF | 29.0123 | 50VAC | Cerámico
CF1 | capacitor | 470µF | 54.7862 | 100VAC | Electrolítico
CF2 | capacitor | 470µF | 54.7974 | 100VAC | Electrolítico
CF3 | capacitor | 470µF | 17.5619 | 50VAC | Electrolítico
CF4 | capacitor | 470µF | 17.5746 | 50VAC | Electrolítico
CF5 | capacitor | 100nF | 54.7862 | 100V | Cerámico / Tantalio
CF6 | capacitor | 100nF | 54.7974 | 100V | Cerámico / Tantalio
CF7 | capacitor | 100nF | 17.5619 | 50V | Cerámico / Tantalio
CF8 | capacitor | 100nF | 17.5746 | 50V | Cerámico / Tantalio
CF9 | capacitor | 470µF | 53.8961 | 100V | Electrolítico
CF10 | capacitor | 470µF | 53.9347 | 100V | Electrolítico
CF11 | capacitor | 100nF | 53.8961 | 100V | Cerámico / Tantalio
CF12 | capacitor | 100nF | 53.9347 | 100V | Cerámico / Tantalio
CF31 | capacitor | 220µF | 5.00292 | 16V | Electrolítico
CF32 | capacitor | 220µF | 5.01291 | 16V | Electrolítico
CF33 | capacitor | 100nF | 5.00292 | 16V | Cerámico / Tantalio
CF34 | capacitor | 100nF | 5.01291 | 16V | Cerámico / Tantalio

## Diodos
Ref | Modelo | Tensión Máxima | Corriente Máxima | Potencia Máxima | Potencia Promedio | Encapsulado | Montaje | Proveedor | Precio
D1 | MBR1645 | 15.4619 | 1.76942 | 669.719m | 189.73m | TO−220 | TH | ML - CYBEROFICE | 90
D2 | MBR1645 | 17.472 | 1.76808 | 669.145m | 164.386m | TO−220 | TH | ML - CYBEROFICE | 90
D3 | D1N4148 | 46.4196 | 0.728619m | 0.436284m | 0.0733848m | DO-35 | TH | (ML)NUBBEO | 4
D4 | D1N4148 | 44.4784 | 0.876413m | 0.531142m | 0.040886m | DO-35 | TH | (ML)NUBBEO | 4
D5 | D1N4148 | 3 |  |  | 125m | DO-35 | TH | (ML)NUBBEO | 4
D6 | D1N4148 | 3 |  |  | 125m | DO-35 | TH | (ML)NUBBEO | 4
D31 | D1N4148 | 1.5 |  |  | 125m | DO-35 | TH | (ML)NUBBEO | 4
D32 | D1N4148 | 1.5 |  |  | 125m | DO-35 | TH | (ML)NUBBEO | 4
D33 | D1N4148 | 1.5 |  |  | 125m | DO-35 | TH | (ML)NUBBEO | 4
D34 | D1N4148 | 1.5 |  |  | 125m | DO-35 | TH | (ML)NUBBEO | 4
D35 | D1N4148 | 0.671761 | 2.99617m | 2.01308m | 2.00948m | SOD123 | SMD | (ML)SDVELECTRONICA | 5
D36 | D1N4148 | 0.671772 | 2.99191m | 2.00988m | 2.00716m | SOD123 | SMD | (ML)SDVELECTRONICA | 5
D37 | D1N4148 | 0.671761 | 2.99617m | 2.01308m | 2.00948m | SOD123 | SMD | (ML)SDVELECTRONICA | 5
D38 | D1N4148 | 0.671772 | 2.99191m | 2.00988m | 2.00716m | SOD123 | SMD | (ML)SDVELECTRONICA | 5
DZ1 | D1N4371 | 2.83374 | 27.2849m | 77.3182m | 60.3053m | DO – 35 | TH | gmelectronica
DZ2 | D1N4371 | 2.83281 | 27.2173m | 77.101m | 60.1968m | DO – 35 | TH | gmelectronica
DZ3 | D1N969B | 21.9693 | 3.4164m | 74.9927m | 82.7905m | DO – 35 | TH | gmelectronica
DZ4 | D1N969B | 21.9719 | 3.37877m | 93.5654m | 82.7882m | DO – 35 | TH | gmelectronica
LED1 | GREEN_LED | 65 | 10m |  | 30m | 5mm | TH
LED2 | YELLOW_LED | 65 | 10m |  | 30m | 5mm | TH

## Resistores
Ref | Valor | Potencia Media | Disipación de Potencia [W] | Tecnología
R1 | 0.1 | 1.5 | 2 | Metal Film
R2 | 0.1 | 1.5 | 2 | Metal Film
R3 | 0.15 | 4 | 5 | Metal Film
R4 | 0.15 | 4 | 5 | Metal Film
R5 | 0.1 | 1.5 | 2 | Metal Film
R6 | 0.1 | 1.5 | 2 | Metal Film
R7 | 68 | 125m | 1/4 | Metal Film
R8 | 68 | 125m | 1/4 | Metal Film
R9 | 100 | 2.59217m | 1/8 | Metal Film
R10 | 100 | 2.76463m | 1/8 | Metal Film
R11 | 100 | 4.71943m | 1/8 | Metal Film
R12 | 100 | 4.71943m | 1/8 | Metal Film
R13 | 22K |  | 1/8 | Metal Film
R14 | 22K |  | 1/8 | Metal Film
R15 | 30 | 14.6078m | 1/8 | Metal Film
R16 | 30 | 14.3895m | 1/8 | Metal Film
R17 | 100 | 0.00640969m | 1/8 | Metal Film
R18 | 100 | 0.00799842m | 1/8 | Metal Film
R19 | 360 | 16.4751m | 1/8 | Metal Film
R20 | 360 | 14.8354m | 1/8 | Metal Film
R21 | 510 | 0.904933m | 1/8 | Metal Film
R22 | 510 | 0.677956m | 1/8 | Metal Film
R31 | 16K | 38.6421m | 1/8 | SMD
R32 | 16K | 38.5196m | 1/8 | SMD
R33 | 150 | 1.5542m | 1/8 | SMD
R34 | 150 | 1.54797m | 1/8 | SMD
R35 | 15K | 34.4512m | 1/8 | SMD
R36 | 15K | 34.6235m | 1/8 | SMD
R37 | 1.2K | 11.2199m | 1/8 | SMD
R38 | 1.2K | 11.1598m | 1/8 | SMD
RF1 | 15 | 1156.92m | 1/8 | Metal Film
RF2 | 15 | 946.636m | 1/8 | Metal Film
RFB1 | 36K | 125m | 1/8 | Metal Film
RFB2 | 1.3K | 125m | 1/8 | Metal Film
RIOF | 36K | 0.016217m | 1/8 | Metal Film
RL1 | 20K |  | 1 | Metal Film
RL2 | 5.6K |  | 1/2 | Metal Film
RMVM | 1.2k | 0.845654m
RV1 | preset 25VL 100 | 0.308249m
RV2 | preset 25VL 100 | 0.667177m
RVC1 | preset 25VL 2K | 34.4512m
RVC2 | preset 25VL 2K | 34.6235m
RVMV | preset 25VL 2K | 0.281885m

## Fuentes
Ref | Potencia Promedio | Columna1 | Columna2
+HV | 66.6351 | Potencia de Entrada total Máxima | 145571
-HV | 72.8289 | (pout / pin)eff máx | 0.413058
+LV | 8.98681 | V(out) RMS máx | 21.9325
-LV | 8.27839 | Pout promedi | 60.1295
+RLV | 0.0311774 | V(out) Máx | 30.058
-RLV | 0.0313065