## Sheet1
	TIPO	MODELO	VALOR (ohm)	TOLERANCIA	POTENCIA	TENSIÓN
R1	pelicular metálica	-	180k	0.1%/0.5%	<50uW	-	R2 a R5 son del PD, lo mas apareadas posibles
R2	película metálica	-	220	0.10%	<50uW	-
R3	película metálica	-	220	0.10%	<50uW	-
R4	película metálica	-	50	0.10%	<50uW	-
R5	película metálica	-	50	0.10%	<50uW	-
R6	película metálica	-	22k	0.1%/0.5%	<50uW	-
R7	película metálica	-	5k	0.1%/0.5%	<300uW	-	R7-R8 VAS
R8	película metálica	-	22	0.1%/0.5%	<50mW	-
R9	película metálica	-	100k	0.10%	<1mW	-	R9-R10-Rvar1 VBE
R10	película metálica	-	20k	0.10%	<1mW	-
Rvar1	Potenciómetro	-	5k (variable)	-	<1mW	-
R11	película metálica	-	4.7k	0.1%/0.5%	<170mW	-	R11 a R14 fuentes de corriente
R12	película metálica	-	4.7k	0.1%/0.5%	<170mW	-
R13	película metálica	-	2k	0.1%/0.5%	<5mW	-
R14	película metálica	-	80	0.1%/0.5%	<80mW	-
R15	película metálica	-	30	0.10%	<80mW	-	R15 a R21 clase G
R16	película metálica	-	30	0.10%	<80mW	-
R17	película metálica	-	500	0.10%	<80mW	-
R18	alambre	-	0.47	0.10%	5W	-
R19	alambre	-	0.47	0.10%	5W	-
R20		-	30	0.10%	<80mW	-
R21		-	30	0.10%	<80mW	-
RF1	película metálica	-	22k	0.10%	<50mW	-	RF1-RF2 realimentador
RF2	película metálica	-	500	0.10%	<5mW	-
Rcomp2	película metálica	-	1	0.10%		-

C1	electrolítico	-	100u		-	<60V	C1 a C8 cap de la fuente
C2	cerámico	-	10n		-	<60V
C3	electrolítico	-	100u		-	<18V
C4	cerámico	-	10n		-	<18V
C5	electrolítico	-	100u		-	<60V
C6	cerámico	-	10n		-	<60V
C7	electrolítico	-	100u		-	<18V
C8	cerámico	-	10n		-	<18V
C9	electrolítico	-	100u		-	<60V	C9 fuente de corriente
Cs	electrolítico	-	1u		-		Cs desacople de fuente de señal
Cf	electrolítico	-	100u		-		Cf realimentador
Ccomp1	cerámico	-	200p		-		Ccomp1 y Ccomp2 cap de compensación
Ccomp2	cerámico	-	10n		-
Cpop1	electrolítico	-	470u		-	<60V	Cpop1 y Cpop2 almacenan energía para evitar el “pop” al desconectar la fuente
Cpop2	electrolítico	-	470u		-	<60V

Q1	npn	BD135	-	-	<600mW	VCE>33V	Q1-Q3-Q5-Q7 drivers
Q2	pnp	MJE15033	-	-	<30W	VCE>33V	Q2-Q4-Q6-Q9 potencia
Q3	npn	BD135	-	-	<400mW	VCE>26V
Q4	pnp	MJE15033	-	-	<10W	VCE>26V
Q5	pnp	BD136	-	-	<200mW	VCE>26V
Q6	npn	MJE15032	-	-	<10W	VCE>26V
Q7	pnp	BC548C	-	-	<300mW	-	Q7 Multiplicador VBE
Q8	npn	BD136	-	-	<800mW	VCE>33V
Q9	npn	MJE15032	-	-	<30W	VCE>33V
Q10	npn	BC548C	-	-	<1.6W	VCE>52V	Q10-Q11 fuentes corriente
Q11	npn	BC548C	-	-	<50mW	VCE>56V
Q12	npn	BC548C	-	-	<50mW	VCE>58V	Q12-Q13 PD
Q13	npn	BC548C	-	-	<50mW	VCE>58V
Q14	pnp	2SA1015	-	-	<2mW	VCE>2V	Q14-Q15 espejo corriente
Q15	pnp	2SA1015	-	-	<2mW	VCE>2V
Q16	pnp	BC558C	-	-	<15mW	VCE>53V	Q16-Q17 VAS
Q17	pnp	MJE15033	-	-	<1.6W	VCE>53V

D1	Schottky	MBR1645
D2	Schottky	MBR1645
D3	Silicon	1n4148
D4	Silicon	1n4148
D5	Zener	1N750
D6	Zener	1n750
Dpop1	Rectifier	RR2L4s
Dpop2	Rectifier	RR2L4s
Dled	Led	NSCW100